## ФСТ п 14
Информация об основных производственных показателях за 2011 г. (к п. 14)
по г. Междуреченску, г. Мыски
№ п/п | Наименование сведений | Ед. изм | Кол-во (отопл/гвс)
1 | Установленная тепловая мощность, в т.ч.: | Гкал/ч | 305.95
1.1 | ЦТП | Гкал/ч
1.2 | Котельные | Гкал/ч | 316.7
2 | Присоединенная нагрузка, в т.ч.: | Гкал/ч | 155.03
2.1 | ЦТП | Гкал/ч
2.2 | Котельные | Гкал/ч | 155.03
3 | Объем выработанной тепловой энергии | тыс. Гкал | 423.238
4 | Объем покупной тепловой энергии | тыс. Гкал | 0
5 | Отпущено тепловой энергии потребителям, в т.ч.: | Гкал/год | 340.216
5.1 | по приборам учета | Гкал/год
5.2 | по нормативам потребления | Гкал/год
6 | Технологические потери тепловой энергии при передаче по тепловым сетям (тепловые сети кот. ш. Ленина, в аренде с ноября) | % | 0.7632% | 3230.005 | Гкал
7 | Протяженность магистральных сетей и тепловых вводов (в однотрубном исчислении) | км | 15.969
8 | Количество котельных | шт | 11
9 | Количество тепловых пунктов | шт | 0
10 | Удельный расход условного топлива на единицу тепловой энергии, отпускаемой в тепловую сеть | кг у.т./Гкал | 235.66
11 | Удельный расход электрической энергии на единицу тепловой энергии, отпускаемой в тепловую сеть | тыс.кВт*ч/Гкал | 0.055
12 | Удельный расход холодной воды на единицу тепловой энергии, отпускаемой в тепловую сеть | куб.м/Гкал | 6.95
Информация об основных производственных показателях за 2011 г. (к п. 14)
по г. Гурьевску
№ п/п | Наименование сведений | Ед. изм | Кол-во (отопл/гвс)
1 | Установленная тепловая мощность, в т.ч.: | Гкал/ч | 80
1.1 | ЦТП | Гкал/ч
1.2 | Котельные | Гкал/ч | 80
2 | Присоединенная нагрузка, в т.ч.: | Гкал/ч | 38.489
2.1 | ЦТП | Гкал/ч
2.2 | Котельные | Гкал/ч | 38.489
3 | Объем выработанной тепловой энергии | тыс. Гкал | 139.466
4 | Объем покупной тепловой энергии | тыс. Гкал | 0
5 | Отпущено тепловой энергии потребителям, в т.ч.: | Гкал/год | 120.808
5.1 | по приборам учета | Гкал/год
5.2 | по нормативам потребления | Гкал/год
6 | Технологические потери тепловой энргии при передаче по тепловым сетям | % | 4.622% | 6446.4 | Гкал
7 | Протяженность магистральных сетей и тепловых вводов (в однотрубном исчислении) | км | 17.906
8 | Количество котельных | шт | 2
9 | Количество тепловых пунктов | шт | 0
10 | Удельный расход условного топлива на единицу тепловой энергии, отпускаемой в тепловую сеть | кг у.т./Гкал | 248.4
11 | Удельный расход электрической энергии на единицу тепловой энергии, отпускаемой в тепловую сеть | тыс.кВт*ч/Гкал | 0.033
12 | Удельный расход холодной воды на единицу тепловой энергии, отпускаемой в тепловую сеть | куб.м/Гкал | 2.35